## Semantic Glossary
中文术语 | 英文翻译 | 备注
真空泡 | vacuum interrupter (VI)
分接选择器 | tap selector
切换开关 | diverter switch
选择开关 | selector switch
线性调 | Linear regulation
反向转换选择器 | reversing change-over selector
粗调选择器 | coarse change-over selector
细调选择器 | fine change-over selector
平衡绕组 | equalizer winding
限流自耦变压器(电抗开关匹配的电抗器） | preventive autotransformer
主触头 | shunt contact
主通断触头 | main switching contact
转换触头（电抗式） | transfer contact
并联触头 | by-pass contact/shunt contact
开断电流 | switched current
工频电压 | power-frequency voltage/ AC voltage test
固有分接位置数 | number of inherent tap positions
工作分接位置数 | number of service tap positions
型式试验 | type test
例行试验 | routine test
逐级控制 | step-by-step control
分接位置指示器 | tap position indicator
限位开关 | limit switch
机械端位止动装置 | mechanical end stop
电源电压 | power supply voltage
过渡阻抗 | transition impedance
触头温升测试 | temperature rise of contacts
切换测试 | switching test
短路电流测试 | short-circuit current test
过渡阻抗测试 | transition impedance test
机械测试 | mechanical test
密封性测试 | tightness test
绝缘测试 | dielectric test
切换芯子 | diverter switch insert
高压检测和诊断系统 | high-voltage testing and diagnostic system
断路器 | circuit breaker
外挂式 | compartment type
内置式 | in-tank type
精密溶模铸法 | precision investment casting
额定交流工频耐受电压试验 | rated AC power frequency withstand voltage testing
油枕 | liquid/oil conservator
油位 | oil level
防爆盖 | rupture disk
压力释放阀 | pressure relief valve
笼型 | cage type
鼓型 | drum type
条形 | Linear type
盘形 | disc type
粉末冶金 | PM (powder metallurgy)
减速齿轮箱 | ratio reduction gearbox
档位观察窗 | position display window
数控机床 | CNC (computer numerical control)
环氧树脂玻璃纤维 | epoxy fiberglass
回油管 | oil return pipe
抽油管 | oil suction pipe
绝缘转轴 | insulation main shaft
快速机构/储能机构 | (spring)energy accumulator
弧形板 | contact shell
动触头系统 | moving contact structure
铜线 | copper leads
均压片 | corona plate
均压环 | corona ring
屏蔽帽 | screen cap/stress cap corona cap
软连接 | flexible lead
编织线 | braided leads
压板 | counter piece
隔弧板 | arcing chute
色谱分析 | DGA disolved gas analysis
万向节 | cardan joint
中间支撑盒 | intermediate support
碳化 | carbonization
局部放电 | PD partial discharge
电机回路 | motor circuit/main circuit
手摇柄 | hand crank
电气寿命 | electrical life
排气塞 | gas discharge plug
放油螺钉 | oil discharge screw
薄弱环节 | shear pin
头盖 | head cover
溢油排气阀 | oil discharge valve
击穿电压 | breakdown voltage
触头磨损 | contact wear
除水滤芯 | water filter core
除杂滤芯 | imurity filter core
控制箱 | control cabinet
进油口法兰 | oil inlet flange
出油口法兰 | oil outlet flange
集成板/集成电路 | integrated circuit(PCB board)
壁挂式 | wall mounting type
落地式 | pad mounting type
机械寿命试验 | mechanical endurance test
工作负载试验 | service duty test
烧结测试 | sintering process
电感器 | inductor
异步电动机 | induction/asynchronous motor
功率因数 | power factor
扭矩/扭力 | torque
过载 | overload
对周围介质的温升 | the temperature rise above the surrouding liquid
开断容量试验 | breaking capacity test
浪涌电流 | inrush current/ surge current
示波图 | oscillogram
粘性 | viscosity
流体静压力 | static pressure
套管 | bushing
油中溶解气体分析法 | DGA (dissolved and free gases analysis)
截波冲击试验 | chopped wave lightening impulse (LIC)
全波雷电冲击试验 | full wave lightening impulse test (LI)
带电部分 | live parts
外施耐压试验 | applied voltage test
正负极 | positive/negative polarity
切换脉冲试验 | switching impulse test (SI)
视在电荷 | apparent charge (pC)
瞬时过电压 | transient overvoltage
整流变压器 | rectification transformer
分接变化指示 | tap-change in progress indication
过电流闭锁装置 | overcurrent blocking device
电动机构箱 | motor drive cubicle
机座 | frame
热电偶 | thermocouple
裸铜 | plain copper
表面镀银的铜/合金 | Silver-plated copper/alloys
电压崩溃 | voltage collapse
不受天气影响的 | weatherproof
警示标志 | warning label
主绝缘 | main insulation
模块化 | modular
电气信号 | electrical signal
电磁式计数器 | electromagnetic counter
航空插座 | aviation socket
抽头绕组 | tap winding
整定位置 | set position
阻尼 | damper
矿物油 | mineral oil
静触头 | fixed contact
动触头 | moving contact
通断触头 | switching contact
串联 | be connected in series with
并联 | be connected in parallel with
手动操作 | manual operation
紧急脱扣装置 | emergency tripping device
防止越级的保护装置 | over-riding protection
液位计 | liquid level gauges
气体继电器 | buchholz relay/gas relay/protective relay
油流继电器 | oil flow relay/oil surge relay
漏电感 | leakage inductance
铜焊 | brazed
滚动式触头 | rolling
夹片式触头 | clamping
电流输出触头 | current led-out/take-off contact
集电环 | current take-off ring
整定位置 | set position
指示位置 | display position
装机容量 | installed capacity
检修手册 | inspection manual
流出端子 | current led-out/take-off terminal
止回阀 | check valve
火花间隙 | spark gap
开断电流 | break and make the load/current
循环电流 | circuilating current
过渡阻抗 | transition impedance
励磁绕组 | excitation winding
磁路 | magnetic circuit
预计开断电流 | prospective current
步进控制 | step-by-step control
限位开关 | limit switches
隔离触头 | isolated contacts
油流 | liquid flow
（压力释放阀）自我封闭膜 | self-sealing diaphragm
触头分离 | contact separation
电容耦合 | capacitive coupling
漏电感 | Leakage inductance
触头磨损 | contact wear
切换电流 | switched current
触头磨损 | contact wear
拉弧时间 | arcing time
综合试验电路 | Synthetic test circuit
消散在电弧中的电荷 | The charges dissipated in the arcs
极性 | polarity
闭合/开断 | make/break
拉弧前 | Pre-arc
闭合电压 | closed circuit voltage
死点 | dead positions
载流方向 | load direction
空转 | run without load
拨槽件 | Genevawheel driving piece
锁片 | locking tab
操作电压 | operating voltage
软连接 | braided contact lead
隔弧板 | arcing chute
吊装带 | lift sling
升高座 | elevated flange
接地螺栓 | Earth stud
油位计 | Oil level gauge
起吊环 | Lifting ring
槽轮/日内瓦轮 | Geneva wheel
隔板 | Barrier
空气开关 | Miniature circuit breaker
有载分接开关 | On-Load Tap-Changer (OLTC)
变压器油 | transformer oil
密封圈 | sealing ring
保护继电器 | protective relay
电动机构 | Motor Drive Unit (MDU)
钟罩式变压器 | bell-type transformer
钟罩式变压器箱盖 | bell tank cover
油室 | oil compartment
屏蔽罩 | shield
调压绕组 | transformer regulating winding
整定位置 | set position
伞齿轮盒 | bevel gearbox
压力释放装置 | pressure relief device
定位板 | locating plate
联轴器/联轴节 | coupling
凸块 | protruding tab
调整垫块 | temporary shim
爆破盖 | rupture disk
弯油管 | pipe connection
顶盖 | top cover
驱动机构 | drive unit
圆柱销 | cylindrical pin
衬套 | bushing
卡箍 | clamp
垂直防护罩 | vertical guard
水平防护罩 | horizontal guard
锁片 | lock washer
齿轮盒座（变压器） | gearbox bracket (transformer)
储油柜 | conservator
压板 | clamping plate
出轴 | output shaft
旁通管 | bypass pipe
阀杆 | valve stem
放气阀 | bleeder valve
真空灭弧室 | vacuum interrupter chamber
螺钉 | screw
螺柱 | stud
螺栓 | bolt
过电流自闭接点 | overcurrent self-resetting contact
转圈 | rotation
触点 | contact
方齿轮盒/伞齿轮盒 | Bevel gearbox
传动轴 | Driving shaft
均压环 | corona ring
切换开关 | Diverter switch
分接选择器 | Tap selector
中性点集电环/引出环 | Current take off ring
中性点引出排 | Current take off terminal
中性点端子 | Neutral point terminal
电流输出端子 | Current take-off terminal
分接选择器上层触头 | Upper contacts of tap selector
圆齿轮盒/扁齿轮盒/减速齿轮盒/传动齿轮盒 | Top gearbox
分接选择器下层触头 | Lower contacts of tap selector
分接开关位置数 | Operation position number
不同电压数 | Different voltage number
整定位置 | Set position
选择开关位置 | Changer-over selector position
分接选择器触头位置 | Tap selector contact position
分接指示位置 | Display position
头部安装法兰 | Mounting flange
支撑法兰 | Support flange
R：保护继电器连接弯管 | R: Pipe connection for protective relay
S：抽油连接弯管 | S: Pipe connection for suction pipe
Q：回油连接弯管 | Q: Pipe connection for oil return
E2：变压器油箱放气口 | E2: Bleeding of transformer tank
防爆盖 | Rupture disk
电位电阻 | Tie-in resistor
带电外限 | Max. Size of live part
注：所有弯油管和齿轮盒均可360°旋转。 | Note：all oil pipe and gearbox can be rotated by 360°.
P向/D 向 | P view/D view
转换选择器端子 | Change-over selector terminal
选择开关端子 | Selector switch terminal
引出触头端子 | Current take-off terminal
E1- 开关油室放气阀. | E1: Bleeding of on-load tap changer
E2- 变压器油箱放气口 | E2: Bleeding of transformer tank
R - 保护继电器接头 | Pipe connection R
S - 抽油管接头 | Pipe connection S
Q - 注油管接头 | Pipe connection Q
W - 扁齿轮盒/减速齿轮盒 | W: Top gearbox
带槽 | with groove
连接法兰 | Connecting flange
工作位置数 | Operation position number
调压级数 | Different voltage number
整定位置 | Set position
选择开关位置 | Selector switch position
指示位置 | Display position
产品型号 | Product model
装配图 | Assembly drawing
图样标记 | Mark pattern
重量 | Weight
比例 | Scale
共 页 | ( ) pages in total
第 页 | Page NO. ( )
标记 | Mark pattern
处数 | Place several
更改文件号 | Changes file number
签字 | Signature
日期 | Date
设计 | Design
校对 | Proofreading
审核 | Audit
工艺 | process
标准化 | Standard
审定 | Approve
分接开关头部 | OLTC head
保护继电器 | Protective relay
切换开关 | diverter switch
分接选择器 | tap selector
均压环 | Grading ring
电流引出端子 | Current take-off terminal
等电位连线 | potential connection
分接选择器上触头平面层 | Upper contacts of tap selector
分接选择器下触头平面层 | Lower contacts of tap selector
转换选择器 | Change-over selector
分接开关位置数 | Operation position number
不同电压数 | Different voltage number
整定位置 | Set position
转换选择器位置 | Change-over selector position
分接开关位置 | Tap changer position
分接选择器触头位置 | Tap selector contact position
指示位置 | Display position
E1:开关油箱放气阀 | E1: Bleeding of on-load tap changer
E2:变压器油箱放气口 | E2: Bleeding of transformer tank
R:保护继电器连接弯管 | R: Pipe connection for protective relay
S:抽油连接弯管 | S: Pipe connection for suction pipe
Q:回油连接弯管 | Q: Pipe connection for oil return
连接法兰 | Connecting flange
观察窗 | Inspection window
旋转角度 | Swiveling angle
驱动侧 | Drive side of tap selector
变压器绕组 | Transformer winding
安装板 | Mounting plate
箱门 | Enclosure door
注意事项 | Caution label
指示区域观察窗 | Viewing window for indication area
吊耳 | Lifting lugs
输出轴 | Output shaft
机械传动机构护板 | Drive mechanism cover
铭牌 | Nameplate
指示区域 | Indication area
手摇把 | Hand crank
警示标识 | Warning label
带手摇把联锁开关的手摇把开孔 | Hand-crank access port with interlock switch
就地控制开关 | Local control switch
手提灯 | Portable lamp
箱门锁扣 | Door latch
控制选择开关 | Control selector switch
电气控制元件 | Electrical control components
文件袋 | Document pocket
控制器 | Controller
紧固螺栓 | Fastening bolt
校准 | Calibrate
分接位置指示器 | Tap position indicator
运行指示器 | Operation indicator
计数器 | Counter
整定位置 | Set position
逐级控制 | Step-by-step control
机械限位装置 | Mechanical limit device
电气限位开关 | Electrical limit switch
极限位置 | Limit position
绝缘等级 | insulation class
档位显示牌 | position indicator dial
开口锁片 | open-type lock washer
定位销钉 | locating pin
箱顶式变压器 | top-mounted transformer (standard transformer)
法兰环 | flange ring
工作档位 | operating position
真空灭弧型分接开关 | vacuum interrupter tap changer
突发压力继电器 | Rapid pressure rise relay
中间支撑盒 | intermediate gear box
客户接线 | To be connected by customer
放大图 | Magnified figure
齿轮盒出轴 | Gearbox shaft
带槽 | with groove
槽深 | Groove depth
接线图 | Connection diagram
带电外限 | Live part
板式电位电阻 | Board type Tie-in -ressistor
分接选择器底部与A等电位 | Tap selector bottom and are equal potential
选择开关端子 | Selector switch terminal
注：弯油管加高100mm | Note: Q, S, R pipes with extra 100mm
输出端0 | take-off terminal
起始角度 | Starting Angle
可活动范围 | Operating Range
布置图 | layout drawing
对地 | To ground
相间 | Between phase
触头间 | Between contact
最大最小间 | Between start and end of a tap
工频耐压 | AC
雷电冲击 | BIL
项目号 | Project No.
变压器编号 | Transformer s/n
开关编号 | Tap-changer s/n
开关合同号 | Contract No.